## PC-PDC
Parameters | Values |  |  | Parameters | Values
Resonant Frequency (fo) | 150000 | 942477.7961 |  | Induced EMF-1 | 88.2159
Secondary inductance(Ls) | 1.65e-05 |  |  | Induced EMF-2 | 88.2159
Secondary Capacitance(Cs) | 6.823e-08
Mutual Inductance(M) | 1.2e-05
Primary Current (Ip) | 7.8
Coupling Difference(ΔM) | 0
Load Resistance(RL) | 16
| Coupling Difference(ΔM) | Induced EMF-1 | Induced EMF-2
| 0.05 | 92.6267 | 83.8051
| 0.1 | 97.0375 | 79.3943
| 0.15 | 101.4483 | 74.9835
| 0.2 | 105.8591 | 70.5727
| 0.25 | 110.2699 | 66.1619
| 0.3 | 114.6807 | 61.7511
| 0.35 | 119.0915 | 57.3403
| Coupling Difference(ΔM) | 0.05 | [8 empty] | Coupling Difference(ΔM) | 0.2
Operation Frequency | Module 1 Current | Module 2 Current | Resistance-1 | Resistance-2 | [5 empty] | Operation Frequency | Module 1 Current | Module 2 Current | Resistance-1 | Resistance-2
120k | 4.0773 | 3.6479 | 30.315 | 33.8834 | [5 empty] | 120k | 4.7841 | 2.9473 | 25.857 | 41.9714
130k | 3.7601 | 3.3946 | 30.4447 | 33.7227 | [5 empty] | 130k | 4.3285 | 2.8317 | 26.4672 | 40.4574
140k | 3.3733 | 3.033 | 30.3859 | 33.7227 | [5 empty] | 140k | 3.8899 | 2.5264 | 26.3916 | 40.6352
151k | 2.9334 | 2.62 | 30.2906 | 33.7952 | [5 empty] | 151k | 3.4033 | 2.1634 | 26.1708 | 41.17
160k | 2.6076 | 2.3142 | 30.1997 | 33.9139 | [5 empty] | 160k | 3.0527 | 1.883 | 25.8693 | 41.939
170k | 2.2939 | 2.0136 | 30.0449 | 34.0285 | [5 empty] | 170k | 2.7134 | 1.6041 | 25.4588 | 43.0646
180k | 2.0262 | 1.7566 | 29.8711 | 34.2273 | [5 empty] | 180k | 2.4281 | 1.365 | 24.9947 | 44.4612
| Coupling Difference(ΔM) | 0.1 | [8 empty] | Coupling Difference(ΔM) | 0.25
Operation Frequency | Module 1 Current | Module 2 Current | Resistance-1 | Resistance-2 | [5 empty] | Operation Frequency | Module 1 Current | Module 2 Current | Resistance-1 | Resistance-2
120k | 4.321 | 3.4252 | 28.683 | 36.1845 | [5 empty] | 120k | 5.0076 | 2.6913 | 24.5991 | 45.7706
130k | 3.9508 | 3.2097 | 28.9987 | 35.6943 | [5 empty] | 130k | 4.5163 | 2.6399 | 25.3524 | 43.3726
140k | 3.5471 | 2.8643 | 28.9201 | 35.8141 | [5 empty] | 140k | 4.055 | 2.3603 | 25.3131 | 43.488
151k | 3.0879 | 2.4665 | 28.7802 | 36.031 | [5 empty] | 151k | 3.5644 | 2.0104 | 25.0244 | 44.3677
160k | 2.7567 | 2.1715 | 28.6035 | 36.3119 | [5 empty] | 160k | 3.2023 | 1.7391 | 24.6893 | 45.4617
170k | 2.4328 | 1.8749 | 28.3308 | 36.761 | [5 empty] | 170k | 2.8571 | 1.4665 | 24.2125 | 47.1719
180k | 2.1608 | 1.6239 | 28.0244 | 37.29 | [5 empty] | 180k | 2.5618 | 1.2315 | 23.6915 | 49.2836
| Coupling Difference(ΔM) | 0.15 | [8 empty] | Coupling Difference(ΔM) | 0.3
Operation Frequency | Module 1 Current | Module 2 Current | Resistance-1 | Resistance-2 | [5 empty] | Operation Frequency | Module 1 Current | Module 2 Current | Resistance-1 | Resistance-2
120k | 4.5449 | 3.1933 | 27.2418 | 38.7722 | [5 empty] | 120k | 5.2321 | 2.4274 | 23.4231 | 50.4869
130k | 4.1407 | 3.0214 | 27.6749 | 37.9273 | [5 empty] | 130k | 4.7135 | 2.4387 | 24.2782 | 46.9247
140k | 3.7215 | 2.6936 | 27.5807 | 38.1057 | [5 empty] | 140k | 4.2231 | 2.1945 | 24.3143 | 46.7904
151k | 3.2477 | 2.3134 | 27.3971 | 38.4618 | [5 empty] | 151k | 3.7261 | 1.8568 | 23.9732 | 48.1077
160k | 2.9039 | 2.0259 | 27.1624 | 38.9342 | [5 empty] | 160k | 3.3547 | 1.5953 | 23.6087 | 49.6458
170k | 2.5746 | 1.7392 | 26.8084 | 39.6854 | [5 empty] | 170k | 3.0022 | 1.3292 | 23.0839 | 52.1384
180k | 2.2928 | 1.494 | 26.4257 | 40.5548 | [5 empty] | 180k | 2.6984 | 1.0993 | 22.5182 | 55.2744
|  |  |  | 30.315 | 28.683 | 27.2418 | 25.857 | 24.5991 | 23.4231
|  |  |  | 30.4447 | 28.9987 | 27.6749 | 26.4672 | 25.3524 | 24.2782
|  |  |  | 30.3859 | 28.9201 | 27.5807 | 26.3916 | 25.3131 | 24.3143
|  |  |  | 30.2906 | 28.7802 | 27.5807 | 26.1708 | 25.0244 | 23.9732
|  |  |  | 30.1997 | 28.6035 | 27.3971 | 25.8693 | 24.6893 | 23.6087
|  |  |  | 30.0449 | 28.3308 | 27.1624 | 25.4588 | 24.2125 | 23.0839
|  |  |  | 29.8711 | 28.0244 | 26.8084 | 24.9947 | 23.6915 | 22.5182

## Sheet2
Parameters | Values |  |  | Parameters | Values
Resonant Frequency (fo) | 150000 | 942477.7961 |  | Induced EMF-1 | 88.2159
Secondary inductance(Ls) | 1.65e-05 |  |  | Induced EMF-2 | 88.2159
Secondary Capacitance(Cs) | 6.823e-08
Mutual Inductance(M) | 1.2e-05
Primary Current (Ip) | 7.8
Coupling Difference(ΔM) | 0
Load Resistance(RL) | 64
| Coupling Difference(ΔM) | Induced EMF-1 | Induced EMF-2
| 0.05 | 92.6267 | 83.8051
| 0.1 | 97.0375 | 79.3943
| 0.15 | 101.4483 | 74.9835
| 0.2 | 105.8591 | 70.5727
| 0.25 | 110.2699 | 66.1619
| 0.3 | 114.6807 | 61.7511
| 0.35 | 119.0915 | 57.3403
| Coupling Difference(ΔM) | 0.05 | [6 empty] | Coupling Difference(ΔM) | 0.2
Operation Frequency | Module 1 Current | Module 2 Current | Resistance-1 | Resistance-2 |  |  |  | Operation Frequency | Module 1 Current | Module 2 Current | Resistance-1 | Resistance-2
120k | 2.8703 | 0.733 | 80.3439 | 314.6128 |  |  |  | 120k | 3.8518 | 0 | 64 | #DIV/0!
130k | 2.9113 | 2.0422 | 108.8943 | 155.2365 |  |  |  | 130k | 4.2086 | 0.176 | 66.6764 | 1594.4
140k | 3.3849 | 2.9657 | 120.074 | 155.2365 |  |  |  | 140k | 3.9716 | 2.2861 | 100.8392 | 175.186
151k | 2.9309 | 2.6377 | 121.5976 | 137.0464 |  |  |  | 151k | 3.4426 | 2.2649 | 106.1059 | 161.2786
160k | 2.1693 | 1.8815 | 119.5092 | 135.1141 |  |  |  | 160k | 2.5923 | 1.4467 | 99.7169 | 178.6798
170k | 1.5848 | 1.2934 | 116.2322 | 137.7896 |  |  |  | 170k | 2.0132 | 0.843 | 90.7991 | 216.8408
180k | 1.2244 | 0.93 | 112.6116 | 142.4191 |  |  |  | 180k | 1.6549 | 0.478 | 82.4857 | 285.5766
| Coupling Difference(ΔM) | 0.1 | [6 empty] | Coupling Difference(ΔM) | 0.25
Operation Frequency | Module 1 Current | Module 2 Current | Resistance-1 | Resistance-2 |  |  |  | Operation Frequency | Module 1 Current | Module 2 Current | Resistance-1 | Resistance-2
120k | 3.5289 | 0 | 64 | #DIV/0! |  |  |  | 120k | 4.0145 | 0 | 64 | #DIV/0!
130k | 3.3978 | 1.4442 | 91.2025 | 214.5742 |  |  |  | 130k | 4.4281 | 0 | 64 | #DIV/0!
140k | 3.5882 | 2.7488 | 113.0283 | 147.5437 |  |  |  | 140k | 4.1798 | 2.0467 | 95.3385 | 194.7017
151k | 3.1512 | 2.5613 | 116.0193 | 142.74 |  |  |  | 151k | 3.5957 | 2.1227 | 101.782 | 172.4114
160k | 2.3051 | 1.7362 | 112.2048 | 148.9709 |  |  |  | 160k | 2.7215 | 1.2866 | 94.2563 | 199.377
170k | 1.7264 | 1.1477 | 106.5468 | 160.2705 |  |  |  | 170k | 2.161 | 0.689 | 84.4054 | 264.7315
180k | 1.3661 | 0.785 | 100.7762 | 175.3763 |  |  |  | 180k | 1.8039 | 0.314 | 75.1403 | 431.6739
| Coupling Difference(ΔM) | 0.15
Operation Frequency | Module 1 Current | Module 2 Current | Resistance-1 | Resistance-2
120k | 3.6903 | 0 | 64 | #DIV/0!
130k | 3.5301 | 0.808 | 78.6489 | 343.6119
140k | 3.7857 | 2.5274 | 106.7275 | 159.8633
151k | 3.2167 | 2.343 | 110.6167 | 151.8655
160k | 2.4541 | 1.5976 | 105.6635 | 162.3115
170k | 1.8689 | 1.0012 | 98.2858 | 183.4662
180k | 1.5076 | 0.849 | 100.0414 | 177.6471
|  |  | 80.3439 | 64 | 64 | 64 | 64
|  |  | 108.8943 | 91.2025 | 78.6489 | 66.6764 | 64
|  |  | 120.074 | 113.0283 | 106.7275 | 100.8392 | 95.3385
|  |  | 121.5976 | 116.0193 | 110.6167 | 106.1059 | 101.782
|  |  | 119.5092 | 112.2048 | 105.6635 | 99.7169 | 94.2563
|  |  | 116.2322 | 106.5468 | 98.2858 | 90.7991 | 84.4054
|  |  | 112.6116 | 100.7762 | 100.0414 | 82.4857 | 75.1403